## 시트1
메이커 | 이름 | Index Value | Years | Battery | EV range | Gas Tank | Total Range | MPGe (Combined) | EV efficiency(mile / kwh) | HV MPG(Combine) | Cargo (cu.ft) | Combined HP | EV HP | Engine | Transmission | Head Room(F/R)
Chevrolet | Volt 1세대 | 11010 | 2011-2015 | 16.5 kwh | 38 miles | 9.3 gal | 380 miles | 98 MPGe | 2.3 miles / kwh | 37 mpg | 10.6 cu ft | 149 HP | 111kw | 1.4L | direct motor | 37,8 / 36.0
Ford | C-Max Energi | 13801 | 2013-2017 | 7.6 kwh | 20 miles | 14 gal | 570 miles | 95 MPGe | 2.63 miles / kwh | 39 MPG | 19.2 cu.ft | 188 HP | 68 kw | 2.0L | eCVT | 41.0 / 39.4
Toyota | Prius Plug-in | 14336 | 2012-2015 | 4.4 kwh | 11 miles | 10.6 gal | 540 miles | 95 MPGe | 2.5 miles / kwh | 50 mpg | 21.6 cu. ft | 134 HP | 60 kw | 1.8L | eCVT | 38.6 / 37.6
BMW | i3 rex | 19264 | 2014-2021 | 18.2 - 37.9 kwh | 72 to 126 miles | 1.9 to 2.4 gal | 150 to 200 miles | 100 to 117 MPGe | 3.32 to 3.95 miles / kwh | 31 to 39 mpg | 15 cu ft | N/A | 125 kw | 647 cc Range Extender | N/A | 39.6 / 37.2
Ford | Fusion Energi | 19715 | 2013-2020 | 7.6 kwh | 21 miles | 14 gal | 610 miles | 97 MPGe | 2.77 miles / kwh | 43 MPG | 8,2 cu.ft | 188 HP | 68 kw | 2.0L | eCVT | 39.2 / 37.8
Chevrolet | Volt 2세대 | 19796 | 2016-2019 | 18.4 kwh | 53 miles | 8.9 gal | 420 miles | 106 MPGe | 2.88 miles / kwh | 42 mpg | 10.6 cu ft | 149 HP | 111kw | 1.5L | direct motor | 37.8 / 35.8
Honda | Clarity PHEV | 23813 | 2018-2021 | 17 kwh | 47 miles | 7.0 gal | 340 miles | 110 MPGe | 2.76 miles / kwh | 42 mpg | 15.5 cu.ft | 212 HP | 135 kw | 1.5L | eCVT | 39.1 / 37.1
Hyundai | Ioniq PHEV | 23857 | 2019-2022 | 8.9 kwh | 29 miles | 11.4 gal | 620 miles | 119 MPGe | 3.25 miles / kwh | 52 mpg | 23 cu.ft | 139 HP | 44.5 kw | 1.6L GDI | DCT(6 speed) | 39.1 / 37.4
Mitsubishi | Outlander PHEV (previous gen) | 27558 | 2018-2022 | 13.8 kwh | 24 miles | 11.3 gal | 320 miles | 74 MPG | 1.74 miles / kwh | 26 mpg | 30.4 cu. ft | 221 HP | 자료없음 | 2.4L | CVT | 39.9 / 38.1
Kia | Niro PHEV (previous gen) | 27590 | 2018-2022 | 8.9 kwh | 26 miles | 11.4 gal | 560 miles | 105 MPGe | 2.92 miles / kwh | 46 mpg | 19.4 cu ft | 139 HP | 44.5 kw | 1.6L GDI | DCT(6 speed) | 40.1 / 39.1
Toyota | Prius Prime(prev. gen) | 27680 | 2017-2022 | 8.8 kwh | 25 miles | 11.3 gal | 640 miles | 133 MPGe | 2.84 miles / kwh | 54 mpg | 19.8 cu. ft | 121 HP | 자료없음 | 1.8L | eCVT | 39.4 / 37.2
Chrysler | Pacifica Hybrid | 36864 | 2017- | 16 kwh | 32 miles | 16.5 gal | 520 miles | 82 MPGe | 2 miles / kwh | 30 mpg | 32.3 cu ft | 260 hp | 자료없음 | 3.6L V6 | CVT | 40.1 / 39.6 / 38.7
Hyundai | Sonata PHEV | (정보없음) | 2016-2020 | 9.8 kwh | 28 miles | 14.5 gal | 600 miles | 99 MPGe | 2.85 miles / kwh | 39 mpg | 9.9 cu ft | 202 HP | 50kw | 2.0L GDI | 6 speed auto | 40.4 / 38.0
Kia | Optima PHEV | (정보없음) | 2017-2020 | 9.8 kwh | 28 miles | 14.5 gal | 610 miles | 101 MPGe | 2.85 miles / kwh | 41 mpg | 9.9 cu ft | 202 HP | 50kw | 2.0L GDI | 6 speed auto | 39.8 / 37.8
[8 empty] | 3.32 | 3.95

## 시트1의 사본
메이커 | 이름 | Index Value | Years | Battery | EV range | Gas Tank | Total Range | MPGe (Combined) | EV efficiency(mile / kwh) | HV MPG(Combine) | Cargo (cu.ft) | Combined HP | EV HP | Engine | Transmission | Head Room(F/R)
Chrysler | Pacifica Hybrid | 36864 | 2017- | 16 kwh | 32 miles | 16.5 gal | 520 miles | 82 MPGe | 2 miles / kwh | 30 mpg | 32.3 cu ft | 260 hp | 자료없음 | 3.6L V6 | CVT | 40.1 / 39.6 / 38.7
Chevrolet | Volt 1세대 | 11010 | 2011-2015 | 16.5 kwh | 38 miles | 9.3 gal | 380 miles | 98 MPGe | 2.3 miles / kwh | 37 mpg | 10.6 cu ft | 149 HP | 111kw | 1.4L | direct motor | 37,8 / 36.0
Ford | C-Max Energi | 13801 | 2013-2017 | 7.6 kwh | 20 miles | 14 gal | 570 miles | 95 MPGe | 2.63 miles / kwh | 39 MPG | 19.2 cu.ft | 188 HP | 68 kw | 2.0L | eCVT | 41.0 / 39.4
Ford | Fusion Energi | 19715 | 2013-2020 | 7.6 kwh | 21 miles | 14 gal | 610 miles | 97 MPGe | 2.77 miles / kwh | 43 MPG | 8,2 cu.ft | 188 HP | 68 kw | 2.0L | eCVT | 39.2 / 37.8
Hyundai | Sonata PHEV | (정보없음) | 2016-2020 | 9.8 kwh | 28 miles | 14.5 gal | 600 miles | 99 MPGe | 2.85 miles / kwh | 39 mpg | 9.9 cu ft | 202 HP | 50kw | 2.0L GDI | 6 speed auto | 40.4 / 38.0
Toyota | Prius Prime(prev. gen) | 27680 | 2017-2022 | 8.8 kwh | 25 miles | 11.3 gal | 640 miles | 133 MPGe | 2.84 miles / kwh | 54 mpg | 19.8 cu. ft | 121 HP | 자료없음 | 1.8L | eCVT | 39.4 / 37.2
Honda | Clarity PHEV | 23813 | 2018-2021 | 17 kwh | 47 miles | 7.0 gal | 340 miles | 110 MPGe | 2.76 miles / kwh | 42 mpg | 15.5 cu.ft | 212 HP | 135 kw | 1.5L | eCVT | 39.1 / 37.1
Chevrolet | Volt 2세대 | 19796 | 2016-2019 | 18.4 kwh | 53 miles | 8.9 gal | 420 miles | 106 MPGe | 2.88 miles / kwh | 42 mpg | 10.6 cu ft | 149 HP | 111kw | 1.5L | direct motor | 37.8 / 35.8
BMW | i3 rex | 19264 | 2014-2021 | 18.2 - 37.9 kwh | 72 to 126 miles | 1.9 to 2.4 gal | 150 to 200 miles | 100 to 117 MPGe | 3.32 to 3.95 miles / kwh | 31 to 39 mpg | 15 cu ft | N/A | 125 kw | 647 cc Range Extender | N/A | 39.6 / 37.2
Toyota | Prius Plug-in | 14336 | 2012-2015 | 4.4 kwh | 11 miles | 10.6 gal | 540 miles | 95 MPGe | 2.5 miles / kwh | 50 mpg | 21.6 cu. ft | 134 HP | 60 kw | 1.8L | eCVT | 38.6 / 37.6
Mitsubishi | Outlander PHEV (previous gen) | 27558 | 2018-2022 | 13.8 kwh | 24 miles | 11.3 gal | 320 miles | 74 MPG | 1.74 miles / kwh | 26 mpg | 30.4 cu. ft | 221 HP | 자료없음 | 2.4L | CVT | 39.9 / 38.1
Kia | Niro PHEV (previous gen) | 27590 | 2018-2022 | 8.9 kwh | 26 miles | 11.4 gal | 560 miles | 105 MPGe | 2.92 miles / kwh | 46 mpg | 19.4 cu ft | 139 HP | 44.5 kw | 1.6L GDI | DCT(6 speed) | 40.1 / 39.1
Hyundai | Ioniq PHEV | 23857 | 2019-2022 | 8.9 kwh | 29 miles | 11.4 gal | 620 miles | 119 MPGe | 3.25 miles / kwh | 52 mpg | 23 cu.ft | 139 HP | 44.5 kw | 1.6L GDI | DCT(6 speed) | 39.1 / 37.4
Kia | Optima PHEV | (정보없음) | 2017-2020 | 9.8 kwh | 28 miles | 14.5 gal | 610 miles | 101 MPGe | 2.85 miles / kwh | 41 mpg | 9.9 cu ft | 202 HP | 50kw | 2.0L GDI | 6 speed auto | 39.8 / 37.8